## Sheet1
芜湖市中医医院考试培训中心监控系统
序号 | 设备名称 | 参考品牌 | 主要参数 | 单位 | 数量
1 | 半球型数字摄像机1（含拾音器） | 海康威视、大华、天地伟业 | 1、具有130万像素CMOS传感器； 2、最大分辨率1280x960； 3、需具有20路取流路数能力，以满足更多用户同时在线访问摄像机视频； 4、最低照度彩色：0.01 lx，黑白：0.001 lx，灰度等级不小于11级； 5、红外补光距离不小于50米； 6、需支持三码流技术，可同时输出三路码流，主码流最高1280x960@30fps，第三码流最大1280x960@30fps，子码流704x576@30fps； 7、在1280x960@25fps下，码率设定为1Mbps，网口输出，清晰度不小于900TVL； 8、支持H.264、MJPEG视频编码格式，其中H.264支持Baseline/Main/High Profile； 9、信噪比不小于55dB； 10、需具大于100dB宽动态； 11、需支持8行字符显示，字体颜色可设置，需具有图片叠加到视频画面功能； 12、支持区域遮盖功能，并能支持8块区域； 13、设置密码时，需可以自动提示密码复杂度为高、中、低； 14、需具备人脸检测、区域入侵检测、越界检测、虚焦检测、进入区域、离开区域、徘徊、人员聚集、逆行、场景变更等功能； 15、可开启或关闭智能后检索功能； 16、需具有电子防抖功能、ROI感兴趣区域设置、SVC、自动增益、背光补偿、数字降噪、强光抑制、防红外过曝、走廊模式功能； 17、摄像机能够在-30~60摄氏度，湿度小于93%环境下稳定工作； 18、需具有1个RJ-45 10M/100M自适应网络接口； 19、需支持DC12V供电，且在不小于DC12V±30%范围内变化时可以正常工作； 20、设备工作状态时，支持空气放电8kV，接触放电6kV，通讯端口支持6kV峰值电压； 21、内置麦克风，支持POE供电； 22、需提供设备公安部检测报告复印件并加盖原厂家公章，提供原厂授权与两年质保承诺函； | 台 | 20
2 | 半球型数字摄像机2 | 海康威视、大华、天地伟业 | 1、具有130万像素CMOS传感器； 2、最大分辨率1280x960； 3、需具有20路取流路数能力，以满足更多用户同时在线访问摄像机视频； 4、最低照度彩色：0.01 lx，黑白：0.001 lx，灰度等级不小于11级； 5、红外补光距离不小于50米； 6、需支持三码流技术，可同时输出三路码流，主码流最高1280x960@30fps，第三码流最大1280x960@30fps，子码流704x576@30fps； 7、在1280x960@25fps下，码率设定为1Mbps，网口输出，清晰度不小于900TVL； 8、支持H.264、MJPEG视频编码格式，其中H.264支持Baseline/Main/High Profile； 9、信噪比不小于55dB； 10、需具大于100dB宽动态； 11、需支持8行字符显示，字体颜色可设置，需具有图片叠加到视频画面功能； 12、支持区域遮盖功能，并能支持8块区域； 13、设置密码时，需可以自动提示密码复杂度为高、中、低； 14、需具备人脸检测、区域入侵检测、越界检测、虚焦检测、进入区域、离开区域、徘徊、人员聚集、逆行、场景变更等功能； 15、可开启或关闭智能后检索功能； 16、需具有电子防抖功能、ROI感兴趣区域设置、SVC、自动增益、背光补偿、数字降噪、强光抑制、防红外过曝、走廊模式功能； 17、摄像机能够在-30~60摄氏度，湿度小于93%环境下稳定工作； 18、需具有1个RJ-45 10M/100M自适应网络接口； 19、需支持DC12V供电，且在不小于DC12V±30%范围内变化时可以正常工作； 20、设备工作状态时，支持空气放电8kV，接触放电6kV，通讯端口支持6kV峰值电压； 21、支持POE供电； 22、需提供设备公安部检测报告复印件并加盖原厂家公章，提供原厂授权与两年质保承诺函； | 台 | 20
3 | 硬盘录像机 | 海康威视、大华、天地伟业 | 1、支持32路200M高清网络视频接入，并支持500W高清网络视频的接入、存储以及本地预览与回放； 2、支持客户端与设备端进行实时双向对讲； 3、支持绊线入侵报警及区域入侵报警智能侦测接入与相关报警联动功能（前端IPC需支持相应功能）； 4、支持浓缩播放功能，能对视频录像按智能分析类别进行检索（前端IPC需支持智能帧功能）,对符合设定条件的视频正常速度播放，其他视频按设定速度播放； 5、支持整机热备份功能，设置一台备份硬盘录像机，当主设备异常离线时，备份设备替换主设备进行录像，当主设备正常时，备份设备可回传录像文件至主设备； 6、支持进入/离开区域侦测、人员聚集侦测、快速移动侦测、物品遗留/拿取侦测、非法停车侦测、徘徊侦测、场景变更侦测、声强突变侦测、图像虚焦侦测等多种智能侦测接入与相关报警联动功能（前端IPC需支持相应功能）； 7、支持人脸或车牌识别（前端IPC需支持相应功能）、抓拍、检索功能，可识别设定区域内的人脸或车牌，抓拍人脸或车牌图片触发录像、上传中心及报警输出； 8、支持客流量和热度图统计功能（前端IPC需支持相应功能），可统计指定时间段设定区域的客流数量和大小；统计结果支持日报表、周报表、月报表、年报表方式展现； 9、支持将不同时间段的多个目标叠加在一个背景上同时回放（前端IPC需支持智能侦测功能），跳过无目标的录像时间段； 10、支持将选中通道24小时内的录像文件按录像时间平均分配至多个窗口进行分时回放，回放窗口数量可配置（1~16个画面）； 11、2个USB2.0，1个USB3.0； 12、支持2、4、8、16、32、64、128、256等倍速回放录像； 13、支持用户锁定功能，通过本地、远程登录设备时，如密码输入错误次数超过设定值，可锁定该用户，保证账户安全性； 14、支持1个HDMI输出、1个VGA输出；HDMI、VGA接口输出分辨率支持1920x1080p； 15、可设置32/25/16/9/8/6/4/1等多种预览模式； 16、支持4个SATA接口，每个接口1TB/2TB/3TB/4TB等容量硬盘； 17、支持16路报警输入，4路报警输出接口； 18、支持2个千兆以太网口，可将2个网口设置不同网段的IP地址，分别接入不同网段IP地址的IPC；也支持将多网口设置同一个IP地址，实现数据链路冗余，当其中一条链路失效，不影响数据传输和存储； 19、需提供设备公安部检测报告复印件并加盖原厂家公章，提供原厂授权与两年质保承诺函； | 台 | 2
4 | 硬盘 | WD ST | 3.5英寸 4TB IntelliPower 64M SATA3 | 块 | 4
5 | 交换机 | 海康威视、大华、天地伟业 | 1、24口百兆POE交换机，24百兆POE电口+2千兆COMBO口， 2、单口最大供电功率不小于15w，整机最大供电功率不小于360w 3、为确保系统兼容性，摄像机与交换机须为同一品牌； 4、提供原厂授权与两年质保承诺函； | 台 | 2
6 | 机柜 | 图腾 | 6U标准机柜 | 个 | 2
7 | 机柜 | 图腾 | 1.2米 标准网络机柜 | 个 | 1
8 | 网线 | TCL、安普、绿联 | 超五类全铜网线 | 箱 | 8
9 | 辅材 |  | PVC、水晶头、五金配件、HDMI线等系统所需配件 | 批 | 1
10 | 有限双鉴探测器 | 卫力、博世、霍尼韦尔 | 1、探测距离：12m，探测角度：110°； 2、工作电压：9-16VDC，工作电流：25mA； 3、双元红外+微波，双重探测技术； 4、带微处理控制器，减少误报； 5、菲涅尔光学透镜，带下视窗，无盲区； 6、微波范围可调，双极性脉冲计数可调； 7、显著抗小动物功能,可防10Kg以下的动物； 8、低功耗，真实温度补偿技术； 9、抗白光干扰和独特的抗荧光干扰功能； 10、抗射频干扰（30V/m-1GHz） 11、具有环境记忆和C型输出模式。 | 台 | 2
11 | 报警主机 | 卫力、博世、霍尼韦尔 | 1、“零话费”信息传送，高速数字通讯方式，使用国 际通用CID或Adecom 4+2通讯协议，握手频率可选； 2、接警中心和手机“零话费”布撤防主机功能； 3、WL-TX-8为8个有线防区，自带16个无线防区； 4、WL-TX-16为16个有线无线防区； 5、可设置3组报警中心号码或6组报警电话； 6、防区报警可以选择拨打相应的报警电话； 7、7种防区类型可选择； 8、录音、监听、双向通话和编程语音播报功能； 9、具有键盘、遥控器、远程电话操作功能； 10、具有四种报警方式：向接警中心、电话、手机、 就地警号报警； 11、主机自带两路PGM输出口，可联动警示牌等； 12、内置黑匣子功能，可查询报警信息记录功能； 13、具有电话线双向抢线功能，确保报警优先； 14、断电信息自动恢复和电线线路故障提示功能； 15、光电隔离电路设计，具有超强抗雷击功能； 16、具有“看门狗”功能，防止死机； | 台 | 1
12 | 声光报警器 |  | 声光警号，110dB音量输出，工作电压: 12VDC | 台 | 2
13 | 线材 |  | 1210A电源，PVC和RVV2.1.5的电源线 | 批 | 1
注：投标人在投标文件中的报价，应包含整个系统所涉及到的所有设备和配件、设备安装调试服务以及税金等全部费用。